## 통신 개요
통신 개요
1. 통신 방식 1.1 RS 485 1.2 2Wire(TXD+, RXD-) 2. 통신 속도 2.1 Usart2: 38,400bps. 3. 통신 주기 3.1 PC(PLC) Board : 최소 100ms. 4. 구성도 5. USART2 설정 5.1 통신 입출력 단자
핀 번호 |  | 역할 |  | 비고
2 |  | TXD+
4 |  | RXD-
5.2 통신 설정
Parameter | Value |  | Parmeter | Value
Data Bit | 8 bits |  | Parity Bit | None
Stop Bit | 1bit |  | Flow Control | None
Data Order | LSB first
1

## FC & 통신맵
Function Code & 통신맵
1. Function Code 1.1 Read Read Holding Register(0x03) 1.2 Write
Write Holding Register(0x10)
2. 통신맵
Digital Input-Output
Slave ID | Adress | FC Type | R/W | Item | Data Type
1 | 1 | 0x10 | W | DO Write Command | Uint16
1 | 2 | 0x03 | R | DI Read Command | Uint16
2 | 16 | 0x10 | W | DO Write Command | Uint16
2 | 12 | 0x03 | R | DI Read Command | Uint16
3 | 21 | 0x10 | W | DO Write Command | Uint16
3 | 22 | 0x03 | R | DI Read Command | Uint16
3. Slave ID
- Interface ID : 1 ~ 3
- Jig ID : 1 ~ 3

## Sheet1
UART
write
Read
ID